## H series
Danfoss | Capacity |  |  | Dimensions | Ordering Code | Copeland | Capacity |  |  | Dimensions
Model | TR | W | Btu/hr |  |  | Model | TR | W | Btu/hr
HRP025 | 2 | 7034 | 24000 | 165 × 165 × 413 | 121L3086 | ZR25K-PFV | 2.1 | 7400 | 25200 | 241×241×403
HRP032 | 2.5 | 8793 | 30000 | 181 × 181 × 430 | 121L3345 | ZR28K / ZR32K | 2.3–2.7 | 8,200-9,300 | 28,000-32,000 | 242×242×410
HRP038 | 3 | 10551 | 36000 | 181 × 181 × 430 | 121L3353 | ZR34K / ZR36K | 2.8–3.0 | 9,900-10,500 | 34,000-36,000 | 242×242×410
HRP042T1LP6 | 3.5 | 12310 | 42000 | 185 × 185 × 440 | 121L3094 | ZR40K / ZR42K | 3.3–3.5 | 11,700-12,300 | 40,000-42,000 | 246×246×420
HRP047U1LP6 | 4 | 14068 | 48000 | 185 × 185 × 450 | 121L3347 | ZR47K-PFV | 4 | 14000 | 47000 | 246×246×430
HRM054U1LP6 | 4.5 | 15827 | 54000 | 185 × 185 × 460 | 121L3349 | ZR54K-TF5 | 4.5 | 15800 | 54000 | 246×246×440
HRP060T1LP6 | 5 | 17585 | 60000 | 185 × 185 × 460 | 121L3070 | ZR57K / ZR61K | 4.8–5.1 | 16,700-17,900 | 57,000-61,000 | 246×246×440
HRP042U2LP6 | 3.5 | 12310 | 42000 | 185 × 185 × 440 | 121L1106 | ZR42K-TF5 | 3.5 | 12300 | 42000 | 246×246×420
HRP047T2LP6 | 4 | 14068 | 48000 | 185 × 185 × 450 | 121L1126 | ZR47K-TF5 | 4 | 14000 | 47000 | 246×246×430
HRP054U2LP6 | 4.5 | 15827 | 54000 | 185 × 185 × 460 | 121L3351 | ZR54K-TF5 | 4.5 | 15800 | 54000 | 246×246×440
HRP060T2LP6 | 5 | 17585 | 60000 | 185 × 185 × 460 | 121L2297 | ZR57K / ZR61K (TF5) | 4.8–5.1 | 16,700-17,900 | 57,000-61,000 | 246×246×440
HLP068T2LC6 | 5.5 | 19344 | 66000 | 224 × 224 × 470 | 121L3276 | ZR61K / ZR72K | 5.1–6.0 | 17,900-21,100 | 61,000-72,000
HLP075T2LC6 | 6 | 21102 | 72000 | 224 × 224 × 480 | 121L3098 | ZR72K-TF5 | 6 | 21100 | 72000 | 254×254×460
HLP081T2LC6 | 7 | 24619 | 84000 | 224 × 224 × 490 | 121L1916 | ZR81KC-TF5 | 6.8 | 24000 | 81000 | 254×254×470
HCP094T2LC6 | 8 | 28136 | 96000 | 254 × 254 × 500 | HCP094T2LC6 | ZR94KC-TF5 | 7.8 | 27500 | 94000 | 254×254×480
HCP120T2LC6 | 10 | 35170 | 120000 | 280 × 280 × 530 | 121L0766 | ZR125KC / ZR12M3 | 10.4–10.5 | 36,600-37,000 | 125,000-126,000 | 280×280×530
HRP047T4LP6 | 4 | 120000 | 120000 | 185 × 185 × 450 | 121L1046 | ZR47K-TFD | 4 | 14000 | 47000 | 246×246×430
HRP054T4LP6 | 4.5 | 15827 | 54000 | 185 × 185 × 460 | 121L1691 | ZR54K-TFD | 4.5 | 15800 | 54000 | 246×246×440
HRP060T4LP6 | 5 | 17585 | 60000 | 185 × 185 × 460 | 121L1726 | ZR57K / ZR61K (TFD) | 4.8–5.1 | 16,700-17,900 | 57,000-61,000 | 246×246×440
HLP068T4LC6 | 5.2 | 18288 | 62400 | 224 × 224 × 470 | 121L2014 | ZR61K / ZR72K | 5.1–6.0 | 17,900-21,100 | 61,000-72,000
HLP075T4LC6 | 6 | 21102 | 72000 | 224 × 224 × 480 | 121L1766 | ZR72K-TFD | 6 | 21100 | 72000 | 254×254×460
HLP081T4LC6 | 7 | 24619 | 84000 | 224 × 224 × 490 | 121L1781 | ZR81KC-TFD | 6.8 | 24000 | 81000 | 254×254×470
HCP094T4LC6 | 8 | 28136 | 96000 | 254 × 254 × 500 | 121L0601 | ZR94KC-TFD | 7.8 | 27500 | 94000 | 254×254×480
HCP109T4LC6 | 9 | 31653 | 108000 | 254 × 254 × 510 | 121L0376 | ZR108KC / ZR11M3 | 9 | 31600 | 108000 | 280×280×520
HCP120T4LC6 | 10 | 35170 | 120000 | 280 × 280 × 530 | 121L0401 | ZR12M3-TWD | 10.5 | 37000 | 126000 | 280×280×540

## Sheet1
R22 | R404A; R407C; R452A; R407A; R134a; R407F; R513A; R448A; R449A |  | R407C
MT | MTZ | Capacities | Copeland | Capacity
MT18 | MTZ18 | 1.3
MT22 | MTZ22 | 1.5 | CR22 | 1.3875
MT28 | MTZ28 | 1.9 | CR29 | 2.0208
MT32 | MTZ32 | 2.2 | CR30 | 1.9583
MT36 | MTZ36 | 2.5 | CR36 | 2.2833
MT40 | MTZ40 | 2.8 | CR42 | 2.6958
MT44 | MTZ44 | 3.1 | CR47 | 3.1329
MT50 | MTZ50 | 3.5 | CR53 | 3.5363
MT56 | MTZ56 | 3.9 | CR57 | 3.8625
MT64 | MTZ64 | 4.4 | CR62 | 4.2488
MT72 | MTZ72 | 5
MT80 | MTZ80 | 5.6
MT100 | MTZ100 | 6.9
MT125 | MTZ125 | 8.7
MT144 | MTZ144 | 10
MT160 | MTZ160 | 11.1

## S series
Danfoss |  | Capacity |  |  | Dimensions (mm) (H × L × W) | Ordering Code | Copeland |  | Capacity |  |  | Dimensions (mm) (H × L × W)
Model | Type | TR | W | Btu/hr |  |  | Model | Type | TR | W | Btu/hr
SM090S3VC | S3 | 7.5 | 26.4 | 90000 | 465 × 280 × 280 | SM090-3VI | ZR94KC-TF5 | S3 | 7.8 | 27.4 | 94000 | 457 × 279 × 279
SM090S4VC | S4 | 7.5 | 26.4 | 90000 | 465 × 280 × 280 | SM090-4VI | ZR94KC-TFD | S4 | 7.8 | 27.4 | 94000 | 457 × 279 × 279
SM115S3QC | S3 | 9.3 | 32.7 | 111600 | 505 × 300 × 300 | SM115-3QAI | ZR11M3-TWC | S3 | 9.3 | 32.7 | 111000 | 500 × 290 × 290
SM115S4QC | S4 | 9.3 | 32.7 | 111600 | 505 × 300 × 300 | SM115-4QAI | ZR11M3-TWD | S4 | 9.3 | 32.7 | 111000 | 500 × 290 × 290
SM125S3QC | S3 | 10 | 35.2 | 120000 | 505 × 300 × 300 | SM125-3QAI | ZR12M3-TWC | S3 | 10 | 35.2 | 120000 | 500 × 290 × 290
SM125S4QC | S4 | 10 | 35.2 | 120000 | 505 × 300 × 300 | SM125-4QAI | ZR12M3-TWD | S4 | 10 | 35.2 | 120000 | 500 × 290 × 290
SM160T3CC | S3 | 12.5 | 44 | 150000 | 545 × 320 × 320 | SM160-3CBI | ZR16M3-TWC | S3 | 12.5 | 44 | 150000 | 540 × 310 × 310
SM160T4CC | S4 | 12.5 | 44 | 150000 | 545 × 320 × 320 | SM160-4CBI | ZR16M3-TWD | S4 | 12.5 | 44 | 150000 | 540 × 310 × 310
SM175S3QC | S3 | 14 | 49.2 | 168000 | 575 × 340 × 340 | SM175-3QAI
SM175S4QC | S4 | 14 | 49.2 | 168000 | 575 × 340 × 340 | SM175-4QAI
SM185S3QC | S3 | 15 | 52.8 | 180000 | 575 × 340 × 340 | SM185-3QAI | ZR19M3-TWC | S3 | 15 | 52.8 | 180000 | 570 × 330 × 330
SM185S4QC | S4 | 15 | 52.8 | 180000 | 575 × 340 × 340 | SM185-4QAI | ZR19M3-TWD | S4 | 15 | 52.8 | 180000 | 570 × 330 × 330
R22/R407Z

## MLZ
Danfoss | Capacity |  |  | Dimensions | Ordering Code | Copeland | Capacity |  |  | Dimensions (HxLxW)
Model | TR | W | Btu/hr |  |  | Model | TR | W | Btu/hr
MLZ015 | 0.9 | 3200 | 10800 | 379 × 165 mm | MLZ015T4LP9 | ZB15KCE-TFD | 1 | 3700 | 12000 | 382x241x241
MLZ019 | 1.1 | 3900 | 13200 | 379 × 165 mm | MLZ019T4LP9 | ZB19KCE-TFD | 1.1 | 3900 | 13200 | 369x242x242
MLZ021 | 1.4 | 5100 | 16800 | 379 × 165 mm | MLZ021T4LP9 | ZB21KCE-TFD | 1.4 | 5050 | 16800 | 392-406x243-244x244
MLZ026 | 1.7 | 5900 | 20400 | 430 × 185 mm | MLZ026T4LP9 | ZB26KCE-TFD | 1.7 | 5840 | 20400 | 406x243x244
MLZ030 | 1.9 | 6700 | 22800 | 455 × 190 mm | MLZ030T4LP9 | ZB29KCE-TFD | 1.9 | 6620 | 22800 | 423x246x246
MLZ038 | 2.4 | 8600 | 28800 | 480 × 200 mm | MLZ038T4LP9 | ZB38KCE-TFD | 2.4 | 8530 | 28800 | 438x242x242
MLZ045 | 2.9 | 10200 | 34800 | 520 × 210 mm | MLZ045T4LP9 | ZB45KCE-TFD | 3.4 | 11900 | 40800 | 438-458x242x242
MLZ048 | 3.3 | 11700 | 39600 | 540 × 215 mm | MLZ048T4LP9 | ZB48KCE-TFD | 3.3 | 11650 | 39600 | 480x246x284
MLZ058 | 3.8 | 13400 | 45600 | 580 × 230 mm | MLZ058T4LP9 | ZB57KCE-TFD | 3.8 | 13200 | 45600 | 442x246-263x256-263
MLZ066 | 4.4 | 15600 | 52800 | 620 × 250 mm | MLZ066T4LP9 | ZB66KCE-TFD | 4.3 | 15100 | 51600 | 534x280x280
MLZ076 | 5.2 | 18400 | 62400 | 650 × 260 mm | MLZ076T4LP9 | ZB76KCE-TFD | 5.1 | 17850 | 61200 | 534x280x280

## DSH
| Danfoss | Capacity |  |  | Dimensions | Ordering Code | Copeland | Capacity |  |  | Dimensions
Hz | Model | TR | W | Btu/hr | H X L X W |  | Model | TR | W | Btu/hr
50 | DSH090A4AL | 7.5 | 20048 | 68402 | 485 X 230 X 243 | DSH090A4AL | ZP90KCE-TFD | 7.5 |  |  | 533 x 501 x 242
50 | DSH105A4AL | 9 | 23578 | 80449 | 542 X 230X 243 | DSH105A4AL | ZP103KCE-TFD | 9 |  |  | 534 x 501 x 242
50 | DSH120A4AL | 10 | 26787 | 91396 | 542 X 230X 243 | DSH120A4AL | ZP120KCE-TFD | 10 |  |  | 535 x 501 x 242
50 | DSH140A4AL | 12 | 30370 | 103621 | 542 X 230X 243 | DSH140A4AL | ZP137KCE-TFD | 12 |  |  | 536 x 501 x 242
50 | DSH161A3AL | 13 | 34894 | 119059 | 542 X 230X 243 | DSH161A3AL | ZP154KCE-TF5 | 13.5 |  |  | 552 x 519 x 261
50 | DSH184A4AL | 15 | 39036 | 133191 | 558 X 230X 243 | DSH184A4AL | ZP182KCE-TF5 | 15 |  |  | 553 x 519 x 261
50 | DSH240A4AA* DSH240A4AB* | 20 | 52730 | 179920 | 653 X 371 X 266 | DSH240A4AA DSH240A4AB | ZP236KCE-TWD | 20 |  |  | 694 x 403x 385
50 | DSH295A4AA* DSH295A4AB* | 25 | 64520 | 220149 | 653 X 371X 266 | DSH295A4AA DSH295A4AB | ZP295KCE-TWD2 | 25 |  |  | 725 x 448x392
50 | DSH381A4AA* DSH381A4AB* | 30 | 80707 | 275379 | 726 X 371 X 333 | DSH381A4AA DSH381A4AB | ZP385KCE-TWD2 | 30 |  |  | 726 x 448x392
50 | DSH485A4AA* DSH485A4AB | 40 | 104687 | 357202 | 726 X 371 X 333 | DSH485A4AA DSH485A4AB | - | 40
50 | DSH600A4AA* DSH600A4AB | 50 | 128864 | 439698 | 799 X 371 X 333 | DSH600A4AB | - | 50
60 | DSH090A3AL | 7.5 | 27271 | 93730 | 485 X 230 X 243 | DSH090A3AL | ZP90KCE-TF5 ZP91KCE-TF5 | 7.5 |  |  | 533 x 501 x 242
60 | DSH105A3AL | 9 | 32279 | 110136 | 542 X 230X 243 | DSH105A3AL | ZP103KCE-TF5 | 9 |  |  | 534 x 501 x 242
60 | DSH120A3AL | 10 | 36629 | 124977 | 542 X 230X 243 | DSH120A3AL | ZP120KCE-TF5 | 10 |  |  | 535 x 501 x 242
60 | DSH140A3AL | 12 | 41510 | 141631 | 542 X 230X 243 | DSH140A3AL | ZP137KCE-TF5 | 12 |  |  | 536 x 501 x 242
60 | DSH161A3AL | 13 | 47222 | 161122 | 542 X 230X 243 | DSH161A3AL | ZP154KCE-TF | 13.5 |  |  | 552 x 519 x 261
60 | DSH184A3AL | 15 | 53157 | 181371 | 558 X 230X 243 | DSH184A3AL | ZP182KCE-TF5 | 15 |  |  | 553 x 519 x 261
60 | DSH240A3AA* DSH240A3AB* | 20 | 71760 | 244852 | 653 X 371 X 266 | DSH240A3AA DSH240A3AB | ZP236KCE-TW5 | 20 |  |  | 694 x 403x 385
60 | DSH295A3AA* DSH295A3AB* | 25 | 87610 | 298934 | 653 X 371X 266 | DSH295A3AA DSH295A3AB | ZP295KCE-TW5 | 25 |  |  | 725 x 448x392
60 | DSH381A3AA* DSH381A3AB* | 30 | 110116 | 375726 | 726 X 371 X 333 | DSH381A3AA DSH381A3AB | ZP385KCE-TW52 | 30 |  |  | 726 x 448x392
60 | DSH485A3AA* DSH485A3AB | 40 | 143956 | 491192 | 726 X 371 X 333 | DSH485A3AA DSH485A3AB |  | 40
60 | DSH600A3AA* DSH600A3AB | 50 | 175344 | 598291 | 799 X 371 X 333 | DSH600A3AA DSH600A3AB |  | 50
| DSH090A4AL | 7.5 | 20048
| DSH105A4AL | 9 | 23578
| DSH120A4AL | 10 | 26787
| DSH140A4AL | 12 | 30370
| DSH161A3AL | 13 | 34894
| DSH184A4AL | 15 | 39036
| DSH240A4AA* DSH240A4AB* | 20 | 52730
| DSH295A4AA* DSH295A4AB* | 25 | 64520
| DSH381A4AA* DSH381A4AB* | 30 | 80707
| DSH485A4AA* DSH485A4AB | 40 | 104687
| DSH600A4AA* DSH600A4AB | 50 | 128864
| DSH090A3AL | 7.5 | 27271
| DSH105A3AL | 9 | 32279
| DSH120A3AL | 10 | 36629
| DSH140A3AL | 12 | 41510
| DSH161A3AL | 13 | 47222
| DSH184A3AL | 15 | 53157
| DSH240A3AA* DSH240A3AB* | 20 | 71760
| DSH295A3AA* DSH295A3AB* | 25 | 87610
| DSH381A3AA* DSH381A3AB* | 30 | 110116
| DSH485A3AA* DSH485A3AB | 40 | 143956
| DSH600A3AA* DSH600A3AB | 50 | 175344